## Sheet1
AD7606_HELM IP核通用型地址分配表
|  | 寄存器变量含义 | 功能及使用方法
写偏移地址 （以上偏移地址在实际使用时需要乘以4） | 0x9 | AD采集使能控制寄存器 | 低16位有效，高16位无效； 16'hAAAA：使能AD采集；16'hFFFF：关闭AD采集；写其他无效；
| 0xA | 采集数据滤波控制寄存器 | 低16位有效，高16位无效； 16'hAAAA：开启滤波；16'hFFFF：关闭滤波；写其他无效； 滤波模式：解算周期内采集8次，去除最大、次最大、最小、次最小，取四次平均。
| 0xB | AD7606过采样选择寄存器 | 低3位有效，高29位无效； 默认000，无过采样。
| 0xC | AD7606时钟周期配置 | 低8位有效，高24位无效； 本设计默认为24（实际为25）。
| 0xD | AD7606转换低电平保持时间配置 | 低8位有效，高24位无效； 单位为AD时钟周期，本设计默认为3（实际为4）。
| 0xE | AD7606等待转换完成时间配置 | 低8位有效，高24位无效； 单位为AD时钟周期，本设计默认为35（实际为36）。
| 0xF | AD7606芯片复位时间配置 | 低8位有效，高24位无效； 单位为AD时钟周期，本设计默认为5（实际为6）。
| 0x10 | AD7606使能采集计数配置（解算周期采集8次） | 低16位有效，高16位无效； 本设计默认为3904（实际为3906）； 公式：计数值 = （解算周期 / 采样次数（8次）/ 全局时钟） - 2。
| 0x11 | AD通道选择配置 | 32位有效； 注意：偏移地址0x1的功能为舵1电压反馈值； 偏移地址0x2的功能为舵2电压反馈值； 偏移地址0x3的功能为舵3电压反馈值； 偏移地址0x4的功能为舵4电压反馈值； 偏移地址0x5的功能为其他电压值； 偏移地址0x6的功能为其他电压值； 偏移地址0x7的功能为其他电压值； 偏移地址0x8的功能为其他电压值； 配置说明：D3-D0：舵1在AD硬件中实际通道； D7-D4：舵2在AD硬件中实际通道； D11-D8：舵3在AD硬件中实际通道； D15-D12：舵4在AD硬件中实际通道； D19-D16：其他电压在AD硬件中实际通道； D23-D20：其他电压在AD硬件中实际通道； D27-D24：其他电压在AD硬件中实际通道； D31-D28：其他电压在AD硬件中实际通道； 默认配置为32'h76543210，每4位的十进制值代表AD通道号（0~7）。
读偏移地址 （以上偏移地址在实际使用时需要乘以4） | 0x0 | 通信测试 | 32'hAAAABBBB
| 0x1 | 舵1反馈 | 低16位有效，高16位为0； 采样值为原始数据，通过公式换算为电压值； 公式：①电压值 = 原始数据值（有符号）/ 65536 * 10；量程为-5 ~ 5； ②电压值 = 原始数据值（有符号）/ 65536 * 20；量程为-10 ~ 10； 本设计为公式①。
| 0x2 | 舵2反馈
| 0x3 | 舵3反馈
| 0x4 | 舵4反馈
| 0x5 | 其他电压1
| 0x6 | 其他电压2
| 0x7 | 其他电压3
| 0x8 | 其他电压4
| 0x9 | AD采集使能控制寄存器 | 低1位有效，高31位为0； 1：使能；0：关闭；
| 0xA | 采集数据滤波控制寄存器 | 低1位有效，高31位为0； 1：开启滤波；0：关闭滤波；
| 0xB | AD7606过采样选择寄存器 | 低3位有效，高29位为0； 回读。
| 0xC | AD7606时钟周期配置 | 低8位有效，高24位为0； 回读。
| 0xD | AD7606转换低电平保持时间配置 | 低8位有效，高24位为0； 回读。
| 0xE | AD7606等待转换完成时间配置 | 低8位有效，高24位为0； 回读。
| 0xF | AD7606芯片复位时间配置 | 低8位有效，高24位为0； 回读。
| 0x10 | AD7606使能采集计数配置（解算周期采集8次） | 低16位有效，高16位为0； 回读。
| 0x11 | AD通道选择配置 | 32位有效； 回读。