## Sheet1
ADS1258 IP核通用型地址分配表
|  | 寄存器变量含义 | 功能及使用方法
写偏移地址 （以上偏移地址在实际使用时需要乘以4） | 0x1 | 错误计数清除寄存器(32位,下同) | 低8位有效，高24位无效； 当写数据8'hFF时，清除错误计数（包括超时计数、通道号错误计数、无新数据计数、供电异常计数、采集溢出计数），写其他无效
| 0x2 | 芯片写命令配置 | 低8位有效，高24位无效； D3-D0：A[3:0]=0000 从地址 00h 开始； D4：MUL=1 连续写；MUL=0 不连续写； D7-D5：C[2:0]=011 写寄存器； 默认值为8'h70。
| 0x3 | 芯片CONFIG0寄存器配置 | 低8位有效，高24位无效； 1.D0：保留，始终为 0； 2.D1：STAT，0 = SPI 读取仅输出 24 位 DATA；1 = SPI 读取输出 32 位（8 位 STATUS + 24 位 DATA）；本设计设为 1； 3.D2：CHOP，0 = 不使用外部斩波；1 = 使用外部斩波；本设计设为 0； 4.D3：CLKENB，0 = 不输出 CLKIO 时钟；1 = 输出 CLKIO 时钟（仅 CLKSEL=1 时有效）；本设计设为 0； 5.D4：BYPAS，0 = 正常 ADC 转换模式；1 = 旁路 ADC 内部电路；本设计设为 0； 6.D5：MUXMOD，0 = AutoScan 模式（自动循环扫描）；1 = FixedChannel 模式（固定单通道）；本设计设为 0； 7.D6：SPIRST，0 = SCLK 最大频率 = fCLK/4096（保守模式）；1 = SCLK 最大频率 = fCLK/256（快速模式）。但实际 SCLK 上限仍为 fCLK/2 = 8MHz。本设计设为 0； 8.D7：保留，始终为 0； 默认值为8'h02。
| 0x4 | 芯片CONFIG1寄存器配置 | 低8位有效，高24位无效； 1.D1-D0：采样率DRATE，每秒采样次数；2'b11：23739 SPS；2'b10：15123 SPS；2'b01：6168 SPS；2'b00：1831 SPS；本设计设为10； 2.D3-D2：SBCS[1:0]=00：传感器偏置电流关闭；可选：00=关闭, 01=1.5uA, 10=12uA, 11=24uA；本设计设为00； 3.D6-D4： DLY[2:0]=000：MUX 到 ADC 的切换延时 = 0*128/fCLK = 0us；本设计设为000； 4.D7：IDLMOD 0：Idle 模式为 Standby（唤醒快）；1：Idle 模式为 Sleep（功耗更低）；本设计设为 1； 默认值为8'h82。
| 0x5 | 芯片MUXSCH寄存器配置 | D7-D0: [AINP[3] AINP[2] AINP[1] AINP[0] AINN[3] AINN[2] AINN[1] AINN[0]] 本设计：8'h00； 仅在 FixedChannel 模式下使用。AINP[3:0] 选择 ADC 正极输入通道，AINN[3:0] 选择 ADC 负极输入通道。AutoScan 模式下不使用，写 0x00。
| 0x6 | 芯片MUXDIF寄存器配置 | D7-D0: [DIFF[7] DIFF[6] DIFF[5] DIFF[4] DIFF[3] DIFF[2] DIFF[1] DIFF[0]] 差分通道模式选择；本设计禁用所有差分通道，写入 0x00。
| 0x7 | 芯片MUXSG0寄存器配置 | D7-D0: [AIN[7] AIN[6] AIN[5] AIN[4] AIN[3] AIN[2] AIN[1] AIN[0]] 单端通道模式选择；本设计使能所有单端通道，写入 8'hFF。
| 0x8 | 芯片MUXSG1寄存器配置 | D7-D0: [AIN[15] AIN[14] AIN[13] AIN[12] AIN[11] AIN[10] AIN[9] AIN[8]] 单端通道模式选择；本设计使能所有单端通道，写入 8'hFF。
| 0x9 | 芯片SYSRED寄存器配置 | D7-D0: [(保留) (保留) REF GAIN TEMP VCC (保留) OFFSET] ¦ bit0 ¦ OFFSET ¦ 0 ¦ 0 = 不读取内部偏移量；1 = AutoScan 中包含 OFFSET 读数 ¦ ¦ bit1 ¦ 保留 ¦ 0 ¦ 始终为 0 ¦ ¦ bit2 ¦ VCC ¦ 0 ¦ 0 = 不读取供电电压；1 = AutoScan 中包含 VCC 读数 ¦ ¦ bit3 ¦ TEMP ¦ 0 ¦ 0 = 不读取温度；1 = AutoScan 中包含 TEMP 读数 ¦ ¦ bit4 ¦ GAIN ¦ 0 ¦ 0 = 不读取增益；1 = AutoScan 中包含 GAIN 读数 ¦ ¦ bit5 ¦ REF ¦ 0 ¦ 0 = 不读取参考电压；1 = AutoScan 中包含 REF 读数 ¦ ¦ bit6 ¦ 保留 ¦ 0 ¦ 始终为 0 ¦ ¦ bit7 ¦ 保留 ¦ 0 ¦ 始终为 0 ¦ 本设计：8'h3D（全部开启）。
| 0xA | 芯片GPIOC寄存器配置 | D7-D0: [CIO[7] CIO[6] CIO[5] CIO[4] CIO[3] CIO[2] CIO[1] CIO[0]] ¦ bit0~bit7 ¦ CIO[7:0] ¦ 1 ¦ 0 = 对应 GPIO 为输入；1 = 对应 GPIO 为输出¦ 本设计将所有 GPIO 配置为输出，写入 0xFF。
| 0xB | 芯片GPIOD寄存器配置 | D7-D0: [DIO[7] DIO[6] DIO[5] DIO[4] DIO[3] DIO[2] DIO[1] DIO[0]] ¦ bit0~bit7 ¦ DIO[7:0] ¦ 0 ¦ 0 = 对应 GPIO 输出低电平；1 = 对应 GPIO 输出高电平¦ 本设计 GPIO 输出全 0，写入 0x00。
| 0xC | 芯片工作数量配置 | 低8位有效，高24位无效； 可切换为1片或2片进行工作；8'hAA：double AD；8'hBB：AD1；8'hCC or other：AD2。 默认double AD模式；
| 0xD | 芯片时钟选择配置 | 低8位有效，高24位无效； 8'hAA：1=外部时钟输入，由FPGA生成外部时钟； 8'hFF：0=内部晶振(PLL)，由晶振生成内部时钟； 其余无效。
| 0xE | spi时钟分频计数配置 | 低8位有效，高24位无效； spi时钟频率不得大于8MHz；公式：全局时钟频率 / 分频计数 = spi时钟频率； 本设计为32。
| 0xF | 芯片PWDN上升沿后等待时间计数 | 默认等待10ms，本设计为32'd1250000。
| 0x10 | 芯片RESET上升沿后等待时间计数 | 等待 218/fCLK = 13.6us，数字部分复位完成，本设计为32'd1953。
| 0x11 | 芯片RESET低电平持续时间计数 | 低电平保持至少 2 个 fCLK 周期（125ns）；本设计为32'd16（128ns）。
| 0x12 | 芯片drdy下降沿超时时间计数 | 本设计为32'd125000，超时时间为1ms。
| 0x13 | 28_5VC激活电压阈值配置 | 低24位有效，高8位无效； 本设计为24'h41EB00，VREF = 5V，运放系数 = 11，阈值为22.5V。 公式：阈值 = 采样原始数据 * LSB * 运放系数； 其中LSB = VREF / 0x780000。
| 0x14 | 28_5VB激活电压阈值配置 | 低24位有效，高8位无效； 本设计为24'h225E3A，VREF = 5V，运放系数 = 19.18，阈值为22.5V。 公式：阈值 = 采样原始数据 * LSB * 运放系数； 其中LSB = VREF / 0x780000。
| 0x15 | 热电池激活阈值判断次数配置 | 低8位有效，高24位无效； 本设计判断次数为5。
| 0x16 | 热电池激活阈值判断时间周期配置 | 本设计为32'd1249999，10ms。
| 0x17 | ADS1258使能1 | 16位有效，写16'hAAAA使能，默认为16'hAAAA，只有2个使能都打开才能进行AD采集。
| 0x18 | ADS1258使能2
| 0x19 | ADS1258状态回退 | 16位有效，写16'hAAAA打开，默认为16'hFFFF关闭； 在上电状态中，再次进行修改标红寄存器时，需要先关闭ADS1258使能（关闭其中1个或2个都可），再打开状态回退使能，配置完成后，先关闭状态回退功能，再打开ADS1258使能（2个使能都要打开）。
| 0x1A | 芯片drdy下降沿延时读取数据时间计数 | 本设计为32'd1250，延时时间为10us。
读偏移地址 （以上偏移地址在实际使用时需要乘以4） | 0x0 | 通信测试 | 32'hAAAABBBB
| 0x2 | 芯片写命令配置 | 回读，低8位有效，高24位为0。
| 0x3 | 芯片CONFIG0寄存器配置
| 0x4 | 芯片CONFIG1寄存器配置
| 0x5 | 芯片MUXSCH寄存器配置
| 0x6 | 芯片MUXDIF寄存器配置
| 0x7 | 芯片MUXSG0寄存器配置
| 0x8 | 芯片MUXSG1寄存器配置
| 0x9 | 芯片SYSRED寄存器配置
| 0xA | 芯片GPIOC寄存器配置
| 0xB | 芯片GPIOD寄存器配置
| 0xC | 芯片工作数量配置 | 回读，低8位有效，高24位为0； 8'hAA：double AD；8'hBB：AD1；8'hCC or other：AD2。
| 0xD | 芯片时钟选择配置 | 回读,低8位有效，高24位为0； 8'hAA：1=外部时钟输入，由FPGA生成外部时钟； 8'hFF：0=内部晶振(PLL)，由晶振生成内部时钟；
| 0xE | spi时钟分频计数配置 | 回读,低8位有效，高24位为0。
| 0xF | 芯片PWDN上升沿后等待时间计数 | 回读写入配置值。
| 0x10 | 芯片RESET上升沿后等待时间计数
| 0x11 | 芯片RESET低电平持续时间计数
| 0x12 | 芯片drdy下降沿超时时间计数
| 0x13 | 28_5VC激活电压阈值配置 | 回读，低24位有效，高8位为0。
| 0x14 | 28_5VB激活电压阈值配置
| 0x15 | 热电池激活阈值判断次数配置 | 回读，低8位有效，高24位为0。
| 0x16 | 热电池激活阈值判断时间周期配置
| 0x17 | ADS1258使能1 | 回读，低16位有效，高16位为0。
| 0x18 | ADS1258使能2
| 0x19 | ADS1258状态回退
| 0x1A | 芯片drdy下降沿延时读取数据时间计数 | 回读写入配置值。
| 0x20 | 芯片1通道0采集数据（28.5V(C)电源电压） | 回读，低24位有效，高8位为0。 公式：电压值 = 采样原始数据 * LSB * 运放系数； 其中本设计VREF = 5V，LSB = VREF / 0x780000; 运放系数计算如下： a = 采样原始数据 * LSB； （1）当a >= 3.0时，运放系数 = 16.230； （2）当3.0 > a >= 0.0时，运放系数 = -0.1594 * a2 + 0.843 * a + 15.1； 注意：热电池激活、28.5V(B)电源电压、28.5V(1)电源电压的运放系数为19.18；其余通道运放系数按照以上公式进行判断。
| 0x21 | 芯片1通道1采集数据（热电池激活）
| 0x22 | 芯片1通道2采集数据（28.5V(B)电源电压）
| 0x23 | 芯片1通道3采集数据（28.5V(1)电源电压）
| 0x24 | 芯片1通道4采集数据（主发动机点火1）
| 0x25 | 芯片1通道5采集数据（主发动机点火2）
| 0x26 | 芯片1通道6采集数据（拔销器点火1）
| 0x27 | 芯片1通道7采集数据（拔销器点火2）
| 0x28 | 芯片1通道8采集数据（脉冲发动机1点火）
| 0x29 | 芯片1通道9采集数据（脉冲发动机2点火）
| 0x2A | 芯片1通道10采集数据（脉冲发动机3点火）
| 0x2B | 芯片1通道11采集数据（脉冲发动机4点火）
| 0x2C | 芯片1通道12采集数据（脉冲发动机5点火）
| 0x2D | 芯片1通道13采集数据（脉冲发动机6点火）
| 0x2E | 芯片1通道14采集数据（脉冲发动机7点火）
| 0x2F | 芯片1通道15采集数据（脉冲发动机8点火）
| 0x30 | 芯片2通道0采集数据（脉冲发动机9点火）
| 0x31 | 芯片2通道1采集数据（脉冲发动机10点火）
| 0x32 | 芯片2通道2采集数据（脉冲发动机11点火）
| 0x33 | 芯片2通道3采集数据（脉冲发动机12点火）
| 0x34 | 芯片2通道4采集数据（备份1点火）
| 0x35 | 芯片2通道5采集数据（备份2点火）
| 0x36 | 芯片2通道6采集数据（备份3点火）
| 0x37 | 芯片2通道7采集数据（备份4点火）
| 0x38 | 芯片2通道8采集数据（备份5点火）
| 0x39 | 芯片2通道9采集数据（备份6点火）
| 0x3A | 芯片2通道10采集数据
| 0x3B | 芯片2通道11采集数据
| 0x3C | 芯片2通道12采集数据
| 0x3D | 芯片2通道13采集数据
| 0x3E | 芯片2通道14采集数据
| 0x3F | 芯片2通道15采集数据
| 0x40 | 芯片1偏置电压（OFFSET） | 低24位有效，高8位为0； 1.芯片内部偏置电压：分为内部偏置电压和外部偏置电压，本设计为内部偏置电压（默认），当BYPAS = 1时，可配置为外部偏置电压； 计算公式：OFFSET = 采样原始数据 * VREF / 0x780000； 2.芯片模拟供电电压：外部供电电源电压，使用芯片内部基准测量； 计算公式：VCC = 采样原始数据 / 0xC0000；(内部基准，固定缩放)； 3.芯片内部温度：记录芯片当前温度； 计算公式：TEMP = （采样原始数据 * VREF / 0x780000 * 1000000 - 168000）/ 温度系数 + 25°C； 其中温度系数分为两种： （1）394 µV/°C（正常使用，芯片在自由空气中）； （2）563 µV/°C（实验室温控或高低温试验，芯片+PCB 同温）； 4.芯片内部增益：芯片内部将 VREF 同时接输入和基准端，测量 ADC 自身增益误差；输出为无量纲比值，远没有接近 24 位的满量程（0x7FFFFF ≈ 8388607），只是在 0x780000附近小范围浮动； 计算公式：GAIN = 采集原始数据 / 0x780000； 5.芯片基准电压：使用芯片内部基准测量 VREFP−VREFN 的差值； 计算公式：VREF = 采样原始数据 / 0xC0000；(内部基准，固定缩放)； | ①实际电压 = [（实际采到的电压值 - 内部偏置电压值）/ 内部增益 - 外部偏置电压] * 外部运放系数； 里面涉及到的VREF由芯片内部采集到的基准电压为准。 ②其他通道拟合公式： 注意：1.热电池激活、28.5V(B)电源电压、28.5V(1)电源电压的运放系数为19.18；热电池激活/28.5V(1)电源电压外部偏置电压为0.500V；28.5V(B)电源电压外部偏置电压为0.325V；公式①只适合该3路电压测量； 2.其他通道需要通过拟合公式②进行计算。
| 0x41 | 芯片1模拟供电电压（VCC）
| 0x42 | 芯片1内部温度（TEMP）
| 0x43 | 芯片1内部增益（GAIN）
| 0x44 | 芯片1基准电压（VREF）
| 0x45 | 芯片2偏置电压（OFFSET）
| 0x46 | 芯片2模拟供电电压（VCC）
| 0x47 | 芯片2内部温度（TEMP）
| 0x48 | 芯片2内部增益（GAIN）
| 0x49 | 芯片2基准电压（VREF）
| 0x4A | 采集超时计数 | 回读。
| 0x4B | 芯片1无新数据计数
| 0x4C | 芯片1电压采集溢出计数
| 0x4D | 芯片1供电异常计数
| 0x4E | 芯片1通道号异常计数
| 0x4F | 芯片2无新数据计数
| 0x50 | 芯片2电压采集溢出计数
| 0x51 | 芯片2供电异常计数
| 0x52 | 芯片2通道号异常计数