## Sheet1
XADC IP核通用型地址分配表
|  | 寄存器变量含义 | 功能及使用方法
写偏移地址 | 0x0 | SRR寄存器(32位,下同) | 软件复位，出现异常情况进行整个IP复位，一般上电不需要复位。写 0x0000_000A 复位整个 IP，持续 16 个时钟周期。
| 0xC | CONVSTR寄存器 | 位 名称 复位值 访问 说明 31:18 — N/A N/A 未定义。 17:2 TEMP_RD_WAIT_CYCLE_REG 0x03E8 W 温度读取等待周期，默认 1000 个 S_AXI_ACLK 周期。 1 TEMP_BUS_UPDATE 0 W 温度总线更新使能。 0 CONVST 0 W 事件模式下 0→1→0 触发一次转换。
| 0x10 | SYSMONRR寄存器 | 仅复位 XADC 硬核。写 1 复位，写 0 释放。
| 0x340 | 用户温度上限阈值 | 高16位为0，低16位有效，其中电压为低16位中的高12位，低4位忽略； 上限阈值最高配置为125°C，计算公式如下。
| 0x344 | VCCINT 上限阈值 | 高16位为0，低16位有效，其中电压为低16位中的高12位，低4位忽略； 上限阈值最高配置为1.05V，计算公式如下。
| 0x348 | VCCAUX 上限阈值 | 高16位为0，低16位有效，其中电压为低16位中的高12位，低4位忽略； 上限阈值最高配置为1.89V，计算公式如下。
| 0x34C | 过温（OT）上限阈值 | 高16位为0，低16位有效，其中电压为低16位中的高12位，低4位必须为0x3，这是硬件对 OT 自动关机逻辑的要求； 上限阈值最高配置为125°C，计算公式如下。
| 0x350 | 用户温度下限阈值 | 高16位为0，低16位有效，其中电压为低16位中的高12位，低4位忽略； 下限阈值最低配置为-40°C，计算公式如下。
| 0x354 | VCCINT 下限阈值 | 高16位为0，低16位有效，其中电压为低16位中的高12位，低4位忽略； 下限阈值最低配置为0V，计算公式如下。
| 0x358 | VCCAUX 下限阈值 | 高16位为0，低16位有效，其中电压为低16位中的高12位，低4位忽略； 下限阈值最低配置为0V，计算公式如下。
| 0x35C | 过温（OT）下限阈值 | 高16位为0，低16位有效，其中电压为低16位中的高12位，低4位忽略； 下限阈值最低配置为-40°C，计算公式如下。
读偏移地址 | 0x4 | 状态寄存器 | 位 名称 访问 说明 31:11 — N/A 未定义。 10 JTAGBUSY R JTAG DRP 事务进行中。 9 JTAGMODIFIED R JTAG 已写入 DRP。FPGA 逻辑成功 DRP 读/写后清零。 8 JTAGLOCKED R JTAG 锁定 DRP 端口。为1时 FPGA 逻辑 DRP 访问失败。 7 BUSY R ADC 转换忙。 6 EOS R 序列结束。读 SR 清零。 5 EOC R 转换结束。读 SR 清零。 4:0 CHANNEL[4:0] R 当前转换通道号。
| 0x8 | 报警输出状态 | 位 名称 说明 8 ALM[7] ALM[6:0] 的逻辑或。 7 ALM[6] Zynq VCCDDRO 报警，不需要。 6 ALM[5] Zynq VCCPAUX 报警，不需要。 5 ALM[4] Zynq VCCPINT 报警，不需要。 4 ALM[3] VBRAM 报警，不需要。 3 ALM[2] VCCAUX 报警，上阈值为1.89V，下阈值为1.75V，正常值为1.80V。 2 ALM[1] VCCINT 报警，上阈值为1.03V，下阈值为0.97V，正常值为1.00V。 1 ALM[0] 用户温度报警，上阈值为85°C，下阈值为70°C。 0 OT 结温过温报警，上阈值为125°C，下阈值为100°C。 超过上阈值，报警相应位为1，低于下阈值自动取消报警为0；存在迟滞现象。
| 0x200 | Temperature寄存器 | 片内温度，12位无符号数据； 高16位为0，低16位有效，其中温度为低16位中的高12位，低4位忽略； 公式：温度值 = (ADC_code * 503.975 / 4096)​− 273.15。 LSB = 503.975 / 4096 = 0.123 °C /LSB
| 0x204 | VCCINT寄存器 | 片内核心电压，12位无符号数据； 高16位为0，低16位有效，其中电压为低16位中的高12位，低4位忽略； 公式：电压值 = ADC_code * 3.0 / 4096。 分辨率约 0.732 mV/LSB。
| 0x208 | VCCAUX寄存器 | 片内辅助电压，12位无符号数据； 高16位为0，低16位有效，其中电压为低16位中的高12位，低4位忽略； 公式：电压值 = ADC_code * 3.0 / 4096。 分辨率约 0.732 mV/LSB。
| 0x240 | VAUXP[0]/VAUXN[0]（外部辅助模拟输入通道 0）5V，运放系数10.09： | 外部电压，12位无符号数据； 高16位为0，低16位有效，其中电压为低16位中的高12位，低4位忽略； 有两种模式：单极性模式，量程为0~1.0V；双极性模式，量程为-0.5V~0.5V； 单极性模式公式：电压值 = （ADC_code * 1.0 / 4096）* 运放系数； 双极性模式公式：电压值 = （（ADC_code * 1.0 / 4096）- 0.5V）* 运放系数； 默认采用单极性模式。
| 0x244 | VAUXP[1]/VAUXN[1]（外部辅助模拟输入通道 1）3.3V，运放系数10.09：
| 0x248 | VAUXP[2]/VAUXN[2]（外部辅助模拟输入通道 2）24V_SY，运放系数35.09：
| 0x24C | VAUXP[3]/VAUXN[3]（外部辅助模拟输入通道 3）
| 0x250 | VAUXP[4]/VAUXN[4]（外部辅助模拟输入通道 4）
| 0x254 | VAUXP[5]/VAUXN[5]（外部辅助模拟输入通道 5）
| 0x258 | VAUXP[6]/VAUXN[6]（外部辅助模拟输入通道 6）
| 0x25C | VAUXP[7]/VAUXN[7]（外部辅助模拟输入通道 7）
| 0x260 | VAUXP[8]/VAUXN[8]（外部辅助模拟输入通道 8）YXJB，运放系数10.09：
| 0x264 | VAUXP[9]/VAUXN[9]（外部辅助模拟输入通道 9）5V_DYT，运放系数10.09：
| 0x268 | VAUXP[10]/VAUXN[10]（外部辅助模拟输入通道 10）
| 0x26C | VAUXP[11]/VAUXN[11]（外部辅助模拟输入通道 11）
| 0x270 | VAUXP[12]/VAUXN[12]（外部辅助模拟输入通道 12）
| 0x274 | VAUXP[13]/VAUXN[13]（外部辅助模拟输入通道 13）
| 0x278 | VAUXP[14]/VAUXN[14]（外部辅助模拟输入通道 14）
| 0x27C | VAUXP[15]/VAUXN[15]（外部辅助模拟输入通道 15）
| 0x280 | Max Temp | 检测到的最大值，并记录，同理为12位无符号数，计算公式如上。
| 0x284 | Max VCCINT
| 0x288 | Max VCCAUX
| 0x290 | Min Temp | 检测到的最小值，并记录，同理为12位无符号数，计算公式如上。
| 0x294 | Min VCCINT
| 0x298 | Min VCCAUX
| 0x340 | 用户温度上限阈值 | 高16位为0，低16位有效，其中电压为低16位中的高12位，低4位忽略； 默认配置上下限阈值见读地址0x8，计算公式如上。
| 0x344 | VCCINT 上限阈值
| 0x348 | VCCAUX 上限阈值
| 0x34C | 过温（OT）上限阈值
| 0x350 | 用户温度下限阈值
| 0x354 | VCCINT 下限阈值
| 0x358 | VCCAUX 下限阈值
| 0x35C | 过温（OT）下限阈值